## Folha 1
NIF025 | m² |  | Sistema MasterSeal Roof 2164 "BASF", para impermeabilização de cornijas, aplicação manual.
Impermeabilização de cornijas, realizada através do sistema aparente MasterSeal Roof 2164 "BASF", composta por: membrana elástica impermeabilizante, monocomponente à base de poliuretano, MasterSeal M 640 "BASF", aplicada com trincha, rolo ou pistola; e camada de acabamento com revestimento elástico monocomponente à base de poliuretano alifático, MasterSeal TC 640 "BASF", aplicada com trincha, rolo ou pistola; prévia aplicação de primário com MasterSeal P 640 "BASF", aplicado com trincha, rolo ou pistola, sobre superfície suporte cimentícia (não incluída neste preço).
Unitário |  | Ud |  | Descrição | Rend. | Preço unitário | Importância
mt15bas300a |  | kg |  | Primário monocomponente à base de poliuretano e dissolventes, MasterSeal P 640 "BASF", com resistência ao gelo. | 0.25 | 3446.43 | 861.61
mt15bas310a |  | kg |  | Membrana elástica impermeabilizante, monocomponente à base de poliuretano, MasterSeal M 640 "BASF", cor cinzento, permeável ao vapor de água e impermeável à água e ao dióxido de carbono. | 1.5 | 1837.39 | 2756.09
mt15bas320a |  | kg |  | Revestimento elástico monocomponente à base de poliuretano alifático, MasterSeal TC 640 "BASF", cor cinzento, com resistência aos raios UV e ao gelo. | 0.1 | 5089.59 | 508.96
mo032 |  | h |  | Oficial de 1ª aplicador de produtos impermeabilizantes. | 0.264 | 580.76 | 153.32
mo070 |  | h |  | Ajudante de aplicador de produtos impermeabilizantes. | 0.264 | 336.74 | 88.9
|  | % |  | Custos directos complementares | 2 | 4368.88 | 87.38
Custo de manutenção decenal: 445,63Kz nos primeiros 10 anos. | [5 empty] | Total: | 4456.26