## Folha 1
NIJ010 |  | m |  | Vedação de junta de dilatação com massa betuminosa pré-moldada.
Vedação da junta de dilatação de 20 mm de largura, em paramento horizontal exterior, com cordão betuminoso Chomastic P "CHOVA", sobre fundo de junta Rejuntex "CHOVA" de 25 mm de diâmetro.
Unitário | Ud |  | Descrição |  | Rend. | Preço unitário | Importância
mt15pac032b | m |  | Fundo de juntas para vedação, Chovastar Rejuntex 25 "CHOVA", em cordões de polietileno expandido, de 25 mm de diâmetro, para limitar a profundidade da junta de dilatação. |  | 1 | 45.45 | 45.45
mt15pac030b | m |  | Cordão de enchimento para junta de dilatação, de pasta com base betuminosa Chovastar Mastic P20 "CHOVA", tipo BH-II, de 20 mm de diâmetro. |  | 1.05 | 351.88 | 369.47
mo103 | h |  | Operário especializado construção. |  | 0.547 | 225.81 | 123.52
| % |  | Meios auxiliares |  | 2 | 538.44 | 10.77
| % |  | Custos indirectos |  | 3 | 549.21 | 16.48
Custo de manutenção decenal: 905,10Kz nos primeiros 10 anos. | [5 empty] | Total: | 565.69