## Folha 1
NIJ010 | m | Vedação de junta de dilatação com massa betuminosa pré-moldada.
Vedação da junta de dilatação de 25 mm de largura, em paramento horizontal exterior, com cordão de vedação de massa com base betuminosa, sobre fundo de junta de 30 mm de diâmetro, recobrimento prévio da superfície nos flancos da junta com primário asfáltico.
Unitário |  | Ud | Descrição | Rend. | Preço unitário | Importância
mt15sja030df |  | m | Fundo de juntas para vedação em cordões de polietileno expandido, de 30 mm de diâmetro, para limitar a profundidade da junta de dilatação. | 1 | 133.37 | 133.37
mt15sja010q |  | m | Cordão de enchimento para junta de dilatação, de pasta com base betuminosa tipo BH-II, de 25 mm de diâmetro. | 1.05 | 566.25 | 594.56
mt14iea020a |  | kg | Emulsão asfáltica aniônica sem cargas. | 0.05 | 585.6 | 29.28
mo112 |  | h | Operário especializado construção. | 0.694 | 328.89 | 228.25
|  | % | Custos directos complementares | 2 | 985.46 | 19.71
Custo de manutenção decenal: 1.608,27Kz nos primeiros 10 anos. |  |  |  |  | Total: | 1005.17