## Folha 1
NIP030 | m | Barreira anticapilaridade em arranque de muro de alvenaria, com lâmina asfáltica.
Barreira anticapilaridade em arranque de muro de alvenaria, de 25 cm de espessura, com membrana de betume modificado com elastómero SBS, LBM(SBS)-30-FV, com armadura de feltro de fibra de vidro de 60 g/m², de superfície não protegida, totalmente aderida ao suporte com maçarico, colocada com sobreposições sobre uma camada de regularização de argamassa de cimento, confeccionada em obra, com aditivo hidrófugo, dosificação 1:6, prévia aplicação de primário com emulsão asfáltica não iônica e posterior aplicação de camada de protecção de argamassa de cimento, confeccionada em obra, com aditivo hidrófugo, dosificação 1:6.
Unitário |  | Ud | Descrição |  | Rend. |  | Preço unitário | Importância
mt08aaa010a |  | m³ | Água. |  | 0.006 |  | 213.08 | 1.28
mt01arg005a |  | t | Areia de pedreira, para argamassa preparada em obra. |  | 0.004 |  | 2242.28 | 8.97
mt08cem000l |  | kg | Cimento cinzento em sacos. |  | 0.625 |  | 14.21 | 8.88
mt08adt010 |  | kg | Aditivo hidrófugo para impermeabilização de argamassas ou betões. |  | 0.013 |  | 170.47 | 2.22
mt14pap100b |  | kg | Emulsão asfáltica não iônica. |  | 0.088 |  | 1031.29 | 90.75
mt14lba010a |  | m² | Membrana de betume modificado com elastómero SBS, LBM(SBS)-30-FV, de 2,5 mm de espessura, massa nominal 3 kg/m², com armadura de feltro de fibra de vidro de 60 g/m², de superfície não protegida. Segundo EN 13707. |  | 0.263 |  | 1412.33 | 371.44
mq06hor010 |  | h | Betoneira. |  | 0.005 |  | 223.08 | 1.12
mo029 |  | h | Oficial de 1ª aplicador de lâminas impermeabilizantes. |  | 0.337 |  | 612.02 | 206.25
mo067 |  | h | Ajudante de aplicador de lâminas impermeabilizantes. |  | 0.364 |  | 357.82 | 130.25
|  | % | Custos directos complementares |  | 2 |  | 821.16 | 16.42
Custo de manutenção decenal: 41,88Kz nos primeiros 10 anos. | [6 empty] | Total: | 837.58
Referência e título da norma |  |  |  | Aplicabilidade(a) |  | Obrigatoriedade(b) |  |  | Sistema(c)
EN 13707:2004+A2:2009 |  |  |  | 142010 |  | 1102010
Membranas de impermeabilização f lexíveis — Membranas betuminosas armadas para impermeabilização de cober turas — Definições e características
(a) Data de entrada em aplicação da norma harmonizada e início do período de coexistência
(b) Data final do período de coexistência / entrada em vigor da marcação CE
(c) Sistema de avaliação e verificação da regularidade do desempenho