## Folha 1
NIR010 | m² |  | Revestimento elástico armado.
Impermeabilização através de revestimento elástico, cor vermelho, armado com malha de fibra de vidro.
Unitário |  | Ud |  | Descrição | Rend. | Preço unitário | Importância
mt28rco010c |  | kg |  | Revestimento elástico, cor vermelho, à base de copolímeros acrílicos em dispersão aquosa, 1,35 g/cm³ de densidade e 110-130 poises de viscosidade Brookfield RVT a 20 °C. | 2 | 1128.35 | 2256.7
mt28rco020a |  | m² |  | Malha de fibra de vidro, de 58 g/m², 650 N/50 mm de resistência à tracção em urdidura e em trama. | 1.2 | 338.64 | 406.37
mo032 |  | h |  | Oficial de 1ª aplicador de produtos impermeabilizantes. | 0.251 | 580.76 | 145.77
mo070 |  | h |  | Ajudante de aplicador de produtos impermeabilizantes. | 0.251 | 336.74 | 84.52
|  | % |  | Custos directos complementares | 2 | 2893.36 | 57.87
Custo de manutenção decenal: 147,56Kz nos primeiros 10 anos. | [5 empty] | Total: | 2951.23