## Folha 1
NIR020 | m² |  | Revestimento betuminoso.
Impermeabilização através de uma demão de primário de tinta impermeabilizante bicomponente, à base de resina epóxi e betume, diluída com 25% de água, e uma demão de acabamento com o mesmo produto sem diluir, com um rendimento de 0,25 kg/m² cada demão.
Unitário |  | Ud |  | Descrição |  | Rend. |  | Preço unitário | Importância
mt27upx200a |  | kg |  | Tinta impermeabilizante bicomponente, à base de resina epóxi e betume, segundo NP EN 1504-2, para aplicar com trincha, rolo ou pistola. |  | 0.5 |  | 1425.29 | 712.65
mo032 |  | h |  | Oficial de 1ª aplicador de produtos impermeabilizantes. |  | 0.188 |  | 580.76 | 109.18
mo070 |  | h |  | Ajudante de aplicador de produtos impermeabilizantes. |  | 0.188 |  | 336.74 | 63.31
|  | % |  | Custos directos complementares |  | 2 |  | 885.14 | 17.7
Custo de manutenção decenal: 45,14Kz nos primeiros 10 anos. | [7 empty] | Total: | 902.84
Referência e título da norma |  |  |  |  | Aplicabilidade(a) |  | Obrigatoriedade(b) |  |  | Sistema(c)
EN 1504-2:2004 |  |  |  |  | 192005 |  | 112009
Produtos e sistemas para a proteção e reparação de estruturas de betão — Definições, requisitos, controlo da qualidade e avaliação da conformidade — Parte 2: Sistemas de proteção superficial do betão
(a) Data de entrada em aplicação da norma harmonizada e início do período de coexistência
(b) Data final do período de coexistência / entrada em vigor da marcação CE
(c) Sistema de avaliação e verificação da regularidade do desempenho