## Folha 1
NIR030 |  |  | m² | Sistema Schlüter-KERDI-BOARD "SCHLUTER SYSTEMS" de impermeabilização com painel suporte para a colocação de revestimento cerâmico ou de pedra natural.
Impermeabilização realizada através do sistema Schlüter-KERDI-BOARD "SCHLUTER SYSTEMS", formado por painel de espuma rígida extrudida, Schlüter-KERDI-BOARD "SCHLUTER SYSTEMS", de 2600 mm de comprimento e 5 mm de espessura, fixado com cimento cola em camada fina espalhado com palustra dentada.
Unitário | Ud | Descrição |  |  |  | Rend. |  | Preço unitário | Importância
mt09mcr021g | kg | Cimento cola normal, C1 segundo NP EN 12004, cor cinzento. |  |  |  | 3 |  | 45.48 | 136.44
mt15res400a | m² | Painel de espuma rígida extrudida, Schlüter-KERDI-BOARD "SCHLUTER SYSTEMS", de 2600 mm de comprimento, 625 mm de largura e 5 mm de espessura, revestido em ambas as faces com uma camada de reforço especial sem cimento e um geotêxtil. |  |  |  | 1.05 |  | 6337.45 | 6654.32
mt15res060e | kg | Adesivo bicomponente, Schlüter-KERDI-COLL "SCHLÜTER-SYSTEMS", à base de uma dispersão acrílica sem dissolventes e pó de cimento, para a vedação de juntas. |  |  |  | 0.3 |  | 1907.28 | 572.18
mt15res020ob | m | Banda de vedação, Schlüter-KERDI-KEBA 100/125 "SCHLÜTER-SYSTEMS", de 125 mm de largura e 0,1 mm de espessura, para lâmina impermeabilizante flexível de polietileno, com ambas as faces revestidas de geotêxtil não tecido, fornecida em rolos de 30 m de comprimento. |  |  |  | 1.2 |  | 711.88 | 854.26
mt15res050a | Ud | Peça para o tratamento de encontros de tubagens de passagem de 25 mm de diâmetro em tratamentos impermeabilizantes, Schlüter-KERDI-KM "SCHLÜTER-SYSTEMS". |  |  |  | 2 |  | 330.86 | 661.72
mt15res070a | Ud | Cartucho de massa adesiva elástica monocomponente, Schlüter-KERDI-FIX "SCHLÜTER-SYSTEMS", à base de polímeros híbridos neutros (MS), de 290 ml, cor cinzento ou branco acabamento brilhante. |  |  |  | 0.06 |  | 4004.84 | 240.29
mo053 | h | Oficial de 1ª montador de pré-fabricados interiores. |  |  |  | 0.194 |  | 537.05 | 104.19
mo100 | h | Ajudante de montador de pré-fabricados interiores. |  |  |  | 0.097 |  | 300.91 | 29.19
| % | Custos directos complementares |  |  |  | 2 |  | 9252.59 | 185.05
Custo de manutenção decenal: 188,75Kz nos primeiros 10 anos. | [7 empty] | Total: | 9437.64
Referência e título da norma |  |  |  |  | Aplicabilidade(a) |  | Obrigatoriedade(b) |  |  | Sistema(c)
EN 12004:2007+A1:2012 |  |  |  |  | 142013 |  | 172013 |  |  | 3
Colas para ladrilhos — Requisitos, avaliação da conformidade, classificação e designação
(a) Data de entrada em aplicação da norma harmonizada e início do período de coexistência
(b) Data final do período de coexistência / entrada em vigor da marcação CE
(c) Sistema de avaliação e verificação da regularidade do desempenho