## Folha 1
PAF010 | Ud |  | Armário modular para encastrar.
Armário pré-fabricado para encastrar de duas folhas de abrir, de 250x70x60 cm de painel melamínico.
Unitário |  | Ud |  | Descrição | Rend. | Preço unitário | Importância
mt22eap010fb |  | Ud |  | Bloco de armário pré-fabricado para encastrar de duas folhas de abrir de 250x70x60 cm, de painel de aglomerado melamínico de 16 mm de espessura, nos lados, tecto, base e armário superior e 10 mm de espessura no fundo; porta com folha de 19 mm de espessura e bordos desta com lâmina de PVC com 1,4 mm de espessura; varões de pendurar em alumínio dourado, estriado e anti-dobrável, com suportes laterais de igual cor; dobradiças rectas de cor cromada (4 unidades por porta) e puxadores de cor dourada para portas de abrir, inclusive pré-aro, módulos coluna e prateleiras de divisão no armário superior, molduras em MDF plastificadas, guarnição, soco e outras ferragens. | 1 | 53043.2 | 53043.2
mo016 |  | h |  | Oficial de 1ª carpinteiro. | 1.721 | 374.64 | 644.76
mo056 |  | h |  | Ajudante de carpinteiro. | 0.86 | 243.72 | 209.6
|  | % |  | Meios auxiliares | 2 | 53897.56 | 1077.95
|  | % |  | Custos indirectos | 3 | 54975.51 | 1649.27
Custo de manutenção decenal: 9.626,21Kz nos primeiros 10 anos. | [5 empty] | Total: | 56624.78