## Folha 1
QRA010 | m |  | Beirado decorativo.
Beirado decorativo no telhado, formado por cachorros de madeira de 80x10x15 cm, assentes com argamassa de cimento, confeccionada em obra, dosificação 1:6 com uma separação de 50 cm e pranchas de madeira com encaixe macho-fêmea de 23 mm fixadas com pregos, de aço galvanizado de alta aderência, com uma consola de 50 cm, e aplicação manual de duas demãos de verniz sintético para exterior, a poro fechado, incolor, acabamento acetinado, à base de resinas alcídicas sobre a madeira, com aplicação prévia de uma demão de primário vedante para interior e exterior, formulado com resinas alcídicas e pigmentos seleccionados. O preço não inclui o enchimento das telhas de beirado.
Unitário |  | Ud |  | Descrição | Rend. | Preço unitário | Importância
mt13anm010 |  | Ud |  | Cachorro de madeira, 80x10x15 cm. | 2.15 | 12294.3 | 26432.8
mt13blm011 |  | m² |  | Prancha de madeira com encaixe macho-fêmea de 23 mm de espessura. | 0.55 | 8620.3 | 4741.17
mt07emr111a |  | Ud |  | Prego, de 4 mm de diâmetro e 40 mm de comprimento, de aço galvanizado de alta aderência. | 2 | 16.58 | 33.16
mt08aaa010a |  | m³ |  | Água. | 0.008 | 279.7 | 2.24
mt01arg005a |  | t |  | Areia de pedreira, para argamassa preparada em obra. | 0.065 | 2992.57 | 194.52
mt08cem000l |  | kg |  | Cimento cinzento em sacos. | 10 | 18.65 | 186.5
mt27plj010a |  | l |  | Primário vedante para interior e exterior, formulado com resinas alcídicas e pigmentos seleccionados, cor branca, para aplicar com trincha, rolo ou pistola, com um conteúdo de compostos orgânicos voláteis (COV) < 350 g/l, para aplicar com trincha, rolo ou pistola. | 0.33 | 18684 | 6165.74
mt27bsj010a |  | l |  | Verniz sintético para exterior, a poro fechado, incolor, acabamento acetinado, à base de resinas alcídicas, com resistência aos raios UV, para aplicar com trincha, rolo ou pistola. | 0.15 | 17772.9 | 2665.94
mq06hor010 |  | h |  | Betoneira eléctrica com uma capacidade de amassadura de 160 l. | 0.033 | 907.3 | 29.94
mo020 |  | h |  | Oficial de 1ª construção. | 0.733 | 1028.94 | 754.21
mo077 |  | h |  | Ajudante de construção. | 1.153 | 604.97 | 697.53
mo038 |  | h |  | Oficial de 1ª pintor. | 0.563 | 1028.94 | 579.29
|  | % |  | Custos directos complementares | 2 | 42483.1 | 849.66
Custo de manutenção decenal: 10.833,18Kz nos primeiros 10 anos. | [5 empty] | Total: | 43332.7