## Folha 1
QRB020 | m | Remate lateral de cobertura com peças cerâmicas.
Remate lateral de cobertura com remates laterais cerâmicos, cor vermelho, para telhas lusa, assentes com argamassa de cimento, confeccionada em obra, dosificação 1:6. Incluindo sobreposições.
Unitário |  |  | Ud | Descrição | Rend. |  | Preço unitário |  | Importância
mt13tax012a |  |  | Ud | Remate lateral cerâmico, cor vermelho, para telhas lusa, segundo EN 1304. | 3 |  | 1293.71 |  | 3881.13
mt08aaa010a |  |  | m³ | Água. | 0.006 |  | 255.32 |  | 1.53
mt01arg005a |  |  | t | Areia de pedreira, para argamassa preparada em obra. | 0.049 |  | 2728.74 |  | 133.71
mt08cem000l |  |  | kg | Cimento cinzento em sacos. | 7.5 |  | 17.02 |  | 127.65
mq06hor010 |  |  | h | Betoneira. | 0.021 |  | 380.41 |  | 7.99
mo020 |  |  | h | Oficial de 1ª construção. | 0.263 |  | 784.29 |  | 206.27
mo113 |  |  | h | Operário não qualificado construção. | 0.382 |  | 442.77 |  | 169.14
|  |  | % | Custos directos complementares | 2 |  | 4527.42 |  | 90.55
Custo de manutenção decenal: 646,52Kz nos primeiros 10 anos. | [6 empty] | Total: |  | 4617.97
Referência e título da norma | [5 empty] | Aplicabilidade(a) |  | Obrigatoriedade(b) |  | Sistema(c)
EN 1304:2005 | [5 empty] | 122006 |  | 122007
Telhas cerâmicas e acessórios — Definições e especificações dos produtos
(a) Data de entrada em aplicação da norma harmonizada e início do período de coexistência
(b) Data final do período de coexistência / entrada em vigor da marcação CE
(c) Sistema de avaliação e verificação da regularidade do desempenho