## Folha 1
QTA010 | m² |  | Cobertura inclinada de chapa perfilada de aço.
Cobertura inclinada de chapa perfilada de aço pré-lacado, de 0,6 mm de espessura, com uma pendente maior que 10%.
Unitário |  | Ud |  | Descrição | Rend. | Preço unitário | Importância
mt13ccp010a |  | m² |  | Chapa perfilada de aço pré-lacado, espessura 0,6 mm. | 1.1 | 1415.63 | 1557.19
mt13ccg030d |  | Ud |  | Parafuso auto-roscante de 6,5x70 mm de aço inoxidável, com anilha. | 3 | 131.25 | 393.75
mo051 |  | h |  | Oficial de 1ª montador de painéis metálicos. | 0.189 | 600.29 | 113.45
mo098 |  | h |  | Ajudante de montador de painéis metálicos. | 0.189 | 336.74 | 63.64
|  | % |  | Custos directos complementares | 2 | 2128.03 | 42.56
Custo de manutenção decenal: 629,47Kz nos primeiros 10 anos. | [5 empty] | Total: | 2170.59