## Folha 1
QTF030 | m² |  | Cobertura inclinada de placas.
Cobertura inclinada de placas de fibrocimento sem amianto, cor natural, perfil granonda, fixadas mecanicamente, com uma pendente maior que 10%.
Unitário |  | Ud |  | Descrição |  | Rend. | Preço unitário |  | Importância
mt13pfg010a |  | m² |  | Placa de fibrocimento sem amianto, cor natural, perfil granonda. Segundo EN 494. |  | 1.2 | 1936.38 |  | 2323.66
mt13lpo040a |  | m |  | Peça de cumeeira, cor preto, para coberturas de placas. |  | 0.1 | 1402.74 |  | 140.27
mt13lpo020a |  | m |  | Peça de remate perimetral para coberturas de placas. |  | 0.1 | 1174.74 |  | 117.47
mt13lpo070a |  | Ud |  | Arejador de 86x47 cm, para coberturas de placas. |  | 0.02 | 18142.31 |  | 362.85
mt13blw120 |  | Ud |  | Parafuso auto-perfurante para fixação de placas. |  | 2 | 100.74 |  | 201.48
mo051 |  | h |  | Oficial de 1ª montador de painéis metálicos. |  | 0.113 | 537.05 |  | 60.69
mo098 |  | h |  | Ajudante de montador de painéis metálicos. |  | 0.113 | 300.91 |  | 34
|  | % |  | Custos directos complementares |  | 2 | 3240.42 |  | 64.81
Custo de manutenção decenal: 958,52Kz nos primeiros 10 anos. | [6 empty] | Total: |  | 3305.23
Referência e título da norma |  |  |  |  | Aplicabilidade (1) |  |  | Obrigatoriedade (2) |  | Sistema (3)
EN 494:2012 |  |  |  |  | 182013 |  |  | 182013
Placas perfiladas de fibro cimento e acessórios - Especificação de produto e métodos de ensaio
(1) Data de entrada em aplicação da norma harmonizada e início do período de coexistência
(2) Data final do período de coexistência / entrada em vigor da marcação CE
(3) Sistema de avaliação e verificação da regularidade do desempenho