## Folha 1
QTX030 | m² |  | Sistema Onduvilla "ONDULINE" de placas asfálticas, para cobertura inclinada.
Sistema Onduvilla "ONDULINE" de placas asfálticas Onduvilla (6 ondas) "ONDULINE", de perfil ondulado, cor Rojo Sombreado.
Unitário |  | Ud |  | Descrição |  | Rend. |  | Preço unitário | Importância
mt13pao010a |  | m² |  | Placa asfáltica Onduvilla (6 ondas) "ONDULINE", de perfil ondulado, cor Rojo Sombreado, à base de fibras minerais e vegetais saturadas com uma emulsão betuminosa a altas temperaturas, segundo NP EN 534. |  | 1.15 |  | 3036.95 | 3492.49
mt13pao020a |  | Ud |  | Prego de aço com cabeça de plástico, Onduvilla "ONDULINE", cor Rojo Sombreado. |  | 6 |  | 13.39 | 80.34
mt13pao030a |  | m |  | Peça de cumeeira, à base de fibras minerais e vegetais saturadas com uma emulsão betuminosa a altas temperaturas, Onduvilla "ONDULINE", cor Rojo Sombreado. |  | 0.2 |  | 2207.5 | 441.5
mt13pao040a |  | m |  | Remate lateral, à base de fibras minerais e vegetais saturadas com uma emulsão betuminosa a altas temperaturas, Onduvilla "ONDULINE", cor Rojo Sombreado. |  | 0.05 |  | 1469.91 | 73.5
mo020 |  | h |  | Oficial de 1ª construção. |  | 0.126 |  | 580.76 | 73.18
mo113 |  | h |  | Operário não qualificado construção. |  | 0.126 |  | 322.11 | 40.59
|  | % |  | Custos directos complementares |  | 2 |  | 4201.6 | 84.03
Custo de manutenção decenal: 728,56Kz nos primeiros 10 anos. | [7 empty] | Total: | 4285.63
Referência e título da norma |  |  |  |  | Aplicabilidade(a) |  | Obrigatoriedade(b) |  |  | Sistema(c)
EN 544:2011 |  |  |  |  | 142012 |  | 142012
Telhas de asfalto com reforço mineral e/ou sintético — Especificações de produto e métodos de ensaio
(a) Data de entrada em aplicação da norma harmonizada e início do período de coexistência
(b) Data final do período de coexistência / entrada em vigor da marcação CE
(c) Sistema de avaliação e verificação da regularidade do desempenho