## Folha 1
QUC012 | Ud |  | Peças especiais para cobertura inclinada de fibrocimento sem amianto.
Placa ondulada translúcida de policarbonato celular, incolor, resistente a raios ultravioleta de 2000 mm de comprimento, 1050 mm de largura e 4 mm de espessura, colocada sobre as placas, com uma sobreposição mínima de 10 cm, para cobertura inclinada, com uma pendente maior que 10%. Inclusive acessórios de fixação às placas.
Unitário |  | Ud |  | Descrição |  | Rend. |  | Preço unitário | Importância
mt13eur080a |  | Ud |  | Placa ondulada translúcida de policarbonato celular, incolor, resistente a raios ultravioleta de 2000 mm de comprimento, 1050 mm de largura e 4 mm de espessura. Segundo EN 494. |  | 1 |  | 41254.8 | 41254.8
mo051 |  | h |  | Oficial de 1ª montador de painéis metálicos. |  | 0.59 |  | 1057.3 | 623.81
mo098 |  | h |  | Ajudante de montador de painéis metálicos. |  | 0.262 |  | 604.97 | 158.5
|  | % |  | Custos directos complementares |  | 2 |  | 42037.1 | 840.74
Custo de manutenção decenal: 15.864,82Kz nos primeiros 10 anos. | [7 empty] | Total: | 42877.9
Referência e título da norma |  |  |  |  | Aplicabilidade(a) |  | Obrigatoriedade(b) |  |  | Sistema(c)
EN 494:2012+A1:2015 |  |  |  |  | 842016 |  | 842017 |  |  | 1/3/4
Placas perfiladas de fibrocimento e acessórios — Especificação de produto e métodos de ensaio
(a) Data de entrada em aplicação da norma harmonizada
(b) Data final do período de coexistência
(c) Sistema de avaliação e verificação da regularidade do desempenho