## Folha 1
RAD060 | m² | Revestimento interior com peças de grande formato de grés porcelânico STON-KER "BUTECH". Colocação em camada fina.
Revestimento interior com peças de grande formato de grés porcelânico, série Durango, STON-KER "BUTECH", "PORCELANOSA GRUPO", cor Arena, de 373x373x10 mm, capacidade de absorção de água E<0,5%, grupo BIa, segundo NP EN 14411. SUPORTE: paramento de betão, vertical, até 3 m de altura. COLOCAÇÃO: em camada fina e através de colagem dupla com cimento cola melhorado, C2 TE, com deslizamento reduzido e tempo de colocação ampliado, Fr-one Gris "BUTECH". ENCHIMENTO DE JUNTAS: com argamassa de juntas cimentosa Colorstuk 0-4 "BUTECH", tipo CG2, segundo EN 13888, em juntas de 3 mm de espessura. Inclusive cruzetas de PVC. O preço não inclui as peças especiais nem a resolução de pontos singulares.
Unitário |  |  | Ud | Descrição |  | Rend. |  | Preço unitário | Importância
mt09mcb010e |  |  | kg | Cimento cola melhorado, C2 TE, com deslizamento reduzido e tempo de colocação ampliado, segundo NP EN 12004, Fr-one Gris "BUTECH", para fachadas cerâmicas, à base de cimentos de alta resistência, inertes seleccionados e alto conteúdo de resinas sintéticas. |  | 8 |  | 313.2 | 2505.6
mt12pcb025hnS1a |  |  | m² | Peças de grande formato de grés porcelânico, série Durango, STON-KER "BUTECH", "PORCELANOSA GRUPO", cor Arena, de 373x373x10 mm, capacidade de absorção de água E<0,5%, grupo BIa, segundo NP EN 14411. |  | 1.05 |  | 66707.2 | 70042.56
mt09mcb020a |  |  | kg | Argamassa de juntas cimentosa Colorstuk 0-4 "BUTECH", tipo CG2, segundo EN 13888, cor Manhattan, para juntas de até 4 mm, à base de cimentos de alta resistência, inertes seleccionados, pigmentos e aditivos específicos, para todo tipo de peças cerâmicas e pedras naturais. |  | 0.25 |  | 561.7 | 140.43
mt18acc100a |  |  | Ud | Kit de cruzetas de PVC para garantir uma espessura das juntas entre peças de entre 1 e 20 mm, em revestimentos e pavimentos cerâmicos. |  | 0.173 |  | 1940.58 | 335.72
mo024 |  |  | h | Oficial de 1ª ladrilhador (azulejador). |  | 0.511 |  | 842.54 | 430.54
mo062 |  |  | h | Ajudante de ladrilhador (azulejador). |  | 0.255 |  | 495.47 | 126.34
|  |  | % | Custos directos complementares |  | 2 |  | 73581.19 | 1471.62
Custo de manutenção decenal: 15.761,09Kz nos primeiros 10 anos. | [7 empty] | Total: | 75052.81
Referência e título da norma |  |  |  |  | Aplicabilidade(a) |  | Obrigatoriedade(b) |  |  | Sistema(c)
EN 12004:2007+A1:2012 |  |  |  |  | 142013 |  | 172013 |  |  | 1/3/4
Colas para ladrilhos — Requisitos, avaliação da conformidade, classificação e designação
EN 14411:2012 |  |  |  |  | 172013 |  | 172014 |  |  | 1/3/4
Pavimentos e revestimentos cerâmicos — Definições, classificação, características, avaliação da conformidade e marcação
(a) Data de entrada em aplicação da norma harmonizada e início do período de coexistência
(b) Data final do período de coexistência / entrada em vigor da marcação CE
(c) Sistema de avaliação e verificação da regularidade do desempenho