## Folha 1
RBB010 | m² |  | Camada base de argamassa de cal, para exterior.
Revestimento de paramentos exteriores com emboço directa de argamassa de cal, tipo GP CSII W0, segundo EN 998-1, de cor cinzento, para a realização da camada base em revestimentos contínuos bicamada, acabamento rugoso, espessura 15 mm, aplicado manualmente, armada e reforçada com malha anti-álcalis nas mudanças de material e nas testas de laje.
Unitário |  | Ud |  | Descrição |  | Rend. |  | Preço unitário | Importância
mt28mim010a |  | kg |  | Argamassa de cal, tipo GP CSII W0, segundo EN 998-1, de cor cinzento, composta por cal aérea, aglomerantes hidráulicos, inertes seleccionados e aditivos, fornecida em sacos. |  | 20.25 |  | 81.48 | 1649.97
mt28mon040a |  | m² |  | Malha de fibra de vidro, anti-álcalis, de 10x10 mm de vão de malha, de 750 a 900 microns de espessura e de 200 a 250 g/m² de massa superficial, com 25 kp/cm² de resistência à tracção, para armar argamassas. |  | 0.21 |  | 631.44 | 132.6
mo039 |  | h |  | Oficial de 1ª rebocador. |  | 0.394 |  | 580.76 | 228.82
mo111 |  | h |  | Operário especializado rebocador. |  | 0.222 |  | 335.46 | 74.47
|  | % |  | Custos directos complementares |  | 2 |  | 2085.86 | 41.72
Custo de manutenção decenal: 106,38Kz nos primeiros 10 anos. | [7 empty] | Total: | 2127.58
Referência e título da norma |  |  |  |  | Aplicabilidade(a) |  | Obrigatoriedade(b) |  |  | Sistema(c)
EN 998-1:2010 |  |  |  |  | 162011 |  | 162012 |  |  | 4
Especificação de argamassas para alvenarias — Parte 1: Argamassas para rebocos interiores e exteriores
(a) Data de entrada em aplicação da norma harmonizada e início do período de coexistência
(b) Data final do período de coexistência / entrada em vigor da marcação CE
(c) Sistema de avaliação e verificação da regularidade do desempenho