## Folha 1
RCG020 | m² |  | Revestimento com placas cerâmicas com malha para exteriores.
Revestimento de paramento vertical, com placas cerâmicas com malha, cor branco, 23x15x3,7 cm, assentes com cimento cola melhorado, C2 TE, com deslizamento reduzido e tempo de colocação ampliado, cinzento, utilizando a técnica da dupla colagem, com junta aberta (separação entre 3 e 15 mm).
Unitário |  | Ud |  | Descrição |  | Rend. |  | Preço unitário | Importância
mt09mcr021q |  | kg |  | Cimento cola melhorado, C2 TE, com deslizamento reduzido e tempo de colocação ampliado, segundo NP EN 12004, cor cinzento. |  | 2 |  | 85.23 | 170.46
mt19pel010a |  | m² |  | Placas cerâmicas com malha, cor branco, 23x15x3,7 cm. |  | 1.05 |  | 12383.8 | 13003
mt09mcp020fv |  | kg |  | Argamassa de juntas cimentosa tipo CG2, segundo EN 13888, cor branca, para juntas de 2 a 15 mm, composto por cimento de alta resistência, quartzo, aditivos especiais, pigmentos e resinas sintéticas. |  | 0.2 |  | 110.24 | 22.05
mo014 |  | h |  | Oficial de 1ª montador de revestimentos cerâmicos. |  | 0.805 |  | 630.15 | 507.27
mo081 |  | h |  | Ajudante de montador de revestimentos cerâmicos. |  | 0.805 |  | 357.82 | 288.05
|  | % |  | Custos directos complementares |  | 3 |  | 13990.8 | 419.72
Custo de manutenção decenal: 3.026,21Kz nos primeiros 10 anos. | [7 empty] | Total: | 14410.5
Referência e título da norma |  |  |  |  | Aplicabilidade(a) |  | Obrigatoriedade(b) |  |  | Sistema(c)
EN 12004:2007+A1:2012 |  |  |  |  | 142013 |  | 172013 |  |  | 3
Colas para ladrilhos — Requisitos, avaliação da conformidade, classificação e designação
(a) Data de entrada em aplicação da norma harmonizada e início do período de coexistência
(b) Data final do período de coexistência / entrada em vigor da marcação CE
(c) Sistema de avaliação e verificação da regularidade do desempenho