## Folha 1
RCG040 |  | m² |  | Sistemas "KERABEN" de revestimento cerâmico para fachadas.
Revestimento com ladrilho de grés porcelânico, de grande formato, série Metal, modelo Kursal "KERABEN SYSTEMS", acabamento Gris, de 100x50x1,3 cm, colocada através do sistema de Fachada Aplacada.
Composto | Ud |  | Composição |  | Rend. | p.s. | Preço artigo
mt12ker020abcn1 | m² |  | Ladrilho de grés porcelânico, de grande formato, série Metal, modelo Kursal "KERABEN SYSTEMS", acabamento Gris, de 100x50x1,3 cm, inclusive p/p de cimento cola, fixações de segurança e vedação de juntas de colocação. |  | 1 | 12200.54 | 12200.54
mo011 | h |  | Oficial de 1ª construção. |  | 0.968 | 388.48 | 376.05
mo060 | h |  | Operário não qualificado construção. |  | 0.968 | 353.45 | 342.14
| % |  | Meios auxiliares |  | 2 | 12918.73 | 258.37
| % |  | Custos indirectos |  | 3 | 13177.1 | 395.31
Custo de manutenção decenal: 3.121,65 Kz nos primeiros 10 anos. | [5 empty] | Total: | 13572.41