## Folha 1
RCP015 | m² |  | Revestimento com placas de pedra natural fixadas com cimento cola.
Revestimento de paramento vertical, até 3 m de altura, com placas de granito Ariz, acabamento polido, 40x40x2 cm, coladas com cimento cola melhorado, C2 TE, com deslizamento reduzido e tempo de colocação ampliado; e enchimento de juntas com argamassa de juntas cimentosa, CG1, para junta mínima (entre 1,5 e 3 mm), com a mesma tonalidade das peças.
Unitário |  | Ud |  | Descrição |  | Rend. |  | Preço unitário | Importância
mt18bgi010ab |  | m² |  | Placa de granito nacional, Ariz, 40x40x2 cm, acabamento polido, segundo NP EN 1469. |  | 1.05 |  | 19329.5 | 20296
mt09mcr021q |  | kg |  | Cimento cola melhorado, C2 TE, com deslizamento reduzido e tempo de colocação ampliado, segundo NP EN 12004, cor cinzento. |  | 2.5 |  | 85.23 | 213.08
mt18acc050b |  | Ud |  | Cruzetas de PVC para separação entre 3 e 15 mm. |  | 12 |  | 10.67 | 128.04
mt09mcr060c |  | kg |  | Argamassa de juntas cimentosa, CG1, para junta mínima entre 1,5 e 3 mm, segundo EN 13888. |  | 0.1 |  | 99.44 | 9.94
mo022 |  | h |  | Oficial de 1ª colocador de pedra natural. |  | 1.006 |  | 612.02 | 615.69
mo060 |  | h |  | Ajudante de colocador de pedra natural. |  | 1.006 |  | 357.82 | 359.97
|  | % |  | Custos directos complementares |  | 2 |  | 21622.7 | 432.45
Custo de manutenção decenal: 5.072,69Kz nos primeiros 10 anos. | [7 empty] | Total: | 22055.2
Referência e título da norma |  |  |  |  | Aplicabilidade(a) |  | Obrigatoriedade(b) |  |  | Sistema(c)
EN 1469:2015 |  |  |  |  | 842016 |  | 842017
Produtos em pedra natural — Placas para revestimento de paredes — Requisitos
EN 12004:2007+A1:2012 |  |  |  |  | 142013 |  | 172013 |  |  | 3
Colas para ladrilhos — Requisitos, avaliação da conformidade, classificação e designação
(a) Data de entrada em aplicação da norma harmonizada e início do período de coexistência
(b) Data final do período de coexistência / entrada em vigor da marcação CE
(c) Sistema de avaliação e verificação da regularidade do desempenho