## Folha 1
RCP020 | m² |  | Revestimento com plaquetas de pedra natural fixadas com argamassa, "sistema tradicional".
Revestimento em paramento vertical, até 3 m de altura, com plaquetas de mármore Rosa Aurora, acabamento polido, 30,5x30,5x1 cm, fixado com argamassa de cimento M-5.
Unitário |  | Ud |  | Descrição |  | Rend. |  | Preço unitário | Importância
mt19pmi020a |  | m² |  | Plaqueta polida, calibrada e biselada de mármore nacional, Rosa Aurora, 30,5x30,5x1 cm, segundo NP EN 12057. |  | 1.05 |  | 23868.3 | 25061.8
mt09mor010c |  | m³ |  | Argamassa de cimento CEM II/B-L 32,5 N tipo M-5, confeccionada em obra com 230 kg/m³ de cimento e uma proporção em volume 1/6. |  | 0.025 |  | 16378.9 | 409.47
mt09mcr220 |  | kg |  | Argamassa de enchimento de juntas para revestimentos, interiores ou exteriores, de pedra natural, polida ou para polir, composta de cimento, inertes à base de pó de mármore, pigmentos resistentes aos álcalis e aditivos especiais. |  | 0.15 |  | 255.7 | 38.36
mo022 |  | h |  | Oficial de 1ª colocador de pedra natural. |  | 1.006 |  | 612.02 | 615.69
mo060 |  | h |  | Ajudante de colocador de pedra natural. |  | 1.006 |  | 357.82 | 359.97
|  | % |  | Custos directos complementares |  | 2 |  | 26485.2 | 529.7
Custo de manutenção decenal: 6.213,44Kz nos primeiros 10 anos. | [7 empty] | Total: | 27014.9
Referência e título da norma |  |  |  |  | Aplicabilidade(a) |  | Obrigatoriedade(b) |  |  | Sistema(c)
EN 12057:2004 |  |  |  |  | 192005 |  | 192006
Pedra natural — Ladrilhos modulares — Requisitos
(a) Data de entrada em aplicação da norma harmonizada e início do período de coexistência
(b) Data final do período de coexistência / entrada em vigor da marcação CE
(c) Sistema de avaliação e verificação da regularidade do desempenho