## Folha 1
REM010 | Ud | Degrau de madeira.
Degrau de madeira maciça de pinho silvestre (Pinus sylvestris), de 800x300x32 mm, formado por painel colado de lâmina contínua, envernizado em oficina com verniz sintético com acabamento brilhante, resistência ao deslizamento entre 15 e 35, colocado através do sistema de fixação oculta em viga de apoio de madeira de escada. Inclusive acessórios e elementos para fixação do degrau. O preço não inclui a viga de apoio de escada.
Unitário |  | Ud | Descrição | Rend. | Preço unitário | Importância
mt07mee250aaa |  | Ud | Degrau de madeira maciça de pinho silvestre (Pinus sylvestris), de 800x300x32 mm, formado por painel colado de lâmina contínua, envernizado em oficina com verniz sintético com acabamento brilhante, resistência ao deslizamento entre 15 e 35. | 1 | 8091.17 | 8091.17
mt07emr408b |  | Ud | Acessórios e elementos para fixação oculta de degrau de madeira maciça em viga de apoio de madeira de escada. | 1 | 630.01 | 630.01
mo017 |  | h | Oficial de 1ª carpinteiro. | 0.289 | 1070.86 | 309.48
mo058 |  | h | Ajudante de carpinteiro. | 0.289 | 624.48 | 180.47
|  | % | Custos directos complementares | 2 | 9211.13 | 184.22
Custo de manutenção decenal: 3.645,40Kz nos primeiros 10 anos. |  |  |  |  | Total: | 9395.35