## Folha 1
RET010 |  |  | Ud | Degrau de grelha electrossoldada.
Degrau recto de 700x240 mm, formado por grelha electrossoldada anti-deslizante, acabamento galvanizado a quente, realizada com chapas portantes de aço laminado EN 10025 S235JR, em perfil plano laminado a quente, de 20x2 mm, separadas 34 mm entre si, separadores de varão quadrado retorcido, de aço com baixo conteúdo em carbono NP EN ISO 16120-2 C4D, de 4 mm de lado, separados 38 mm entre sí e aro de aço laminado EN 10025 S235JR, em perfil plano laminado a quente; e remate frontal anti-deslizante, de aço laminado EN 10025 S235JR, em perfil plano laminado a quente, imprimido com troquel, fixado através de aparafusamento sobre lanço metálico de escada.
Unitário | Ud | Descrição |  |  | Rend. | Preço unitário | Importância
mt07rel020aaa | Ud | Degrau recto de 700x240 mm, formado por grelha electrossoldada anti-deslizante, acabamento galvanizado a quente, realizada com chapas portantes de aço laminado EN 10025 S235JR, em perfil plano laminado a quente, de 20x2 mm, separadas 34 mm entre si, separadores de varão quadrado retorcido, de aço com baixo conteúdo em carbono NP EN ISO 16120-2 C4D, de 4 mm de lado, separados 38 mm entre sí e aro de aço laminado EN 10025 S235JR, em perfil plano laminado a quente; e remate frontal anti-deslizante, de aço laminado EN 10025 S235JR, em perfil plano laminado a quente, imprimido com troquel, para aparafusar, inclusive elementos de fixação. |  |  | 1 | 2315.28 | 2315.28
mo047 | h | Oficial de 1ª montador de estruturas metálicas. |  |  | 0.126 | 545.49 | 68.73
mo094 | h | Ajudante de montador de estruturas metálicas. |  |  | 0.126 | 316.01 | 39.82
| % | Custos directos complementares |  |  | 2 | 2423.83 | 48.48
Custo de manutenção decenal: 1.432,95Kz nos primeiros 10 anos. | [5 empty] | Total: | 2472.31