## Folha 1
RME020 | m² |  | Esmalte sintético para madeira.
Aplicação manual de duas demãos de esmalte sintético brilhante para interior, cor branca, diluídas com 5% a 15% de diluente, (rendimento: 0,067 l/m² cada demão); aplicação prévia de uma demão de primário vedante para interior e exterior, formulado com resinas alcídicas e pigmentos seleccionados, cor branca, para aplicar com trincha, rolo ou pistola, (rendimento: 0,113 l/m²), sobre superfície de guardas e corrimões de madeira, em interiores. O preço inclui a protecção dos elementos da envolvente que possam ser afectados durante os trabalhos, mas não inclui a preparação do suporte.
Unitário |  | Ud |  | Descrição | Rend. | Preço unitário | Importância
mt27plj010a |  | l |  | Primário vedante para interior e exterior, formulado com resinas alcídicas e pigmentos seleccionados, cor branca, para aplicar com trincha, rolo ou pistola, com um conteúdo de compostos orgânicos voláteis (COV) < 350 g/l, para aplicar com trincha, rolo ou pistola. | 0.113 | 19413.8 | 2193.76
mt27ess120a |  | l |  | Esmalte sintético brilhante para interior, à base de resinas alcídicas e pigmentos, isento de chumbo, cor branca, aplicada com trincha, rolo ou pistola, com um conteúdo de compostos orgânicos voláteis (COV) < 300 g/l, Euroclasse B-s1, d0 de reacção ao fogo, segundo NP EN 13501-1, para aplicar com trincha, rolo ou pistola. | 0.134 | 28731.2 | 3849.98
mt27lni004 |  | l |  | Diluente, à base de uma mistura de hidrocarbonetos alifáticos. | 0.013 | 4469.96 | 58.11
mo038 |  | h |  | Oficial de 1ª pintor. | 0.341 | 1055.59 | 359.96
mo076 |  | h |  | Ajudante de pintor. | 0.066 | 620.64 | 40.96
|  | % |  | Custos directos complementares | 2 | 6502.77 | 130.06
Custo de manutenção decenal: 4.377,67Kz nos primeiros 10 anos. | [5 empty] | Total: | 6632.83