## Folha 1
RML010 | m² | Lacagem.
Laca nitrocelulósica de aspecto brilhante, aplicada em duas demãos através de pistola sobre portas com vitral, com protector químico insecticida fungicida.
Unitário |  |  | Ud | Descrição | Rend. | Preço unitário | Importância
mt27lwa020 |  |  | kg | Dissolvente especial para lacas. | 0.3 | 1165.66 | 349.7
mt27lni010c |  |  | l | Laca nitrocelulósica brilhante. | 0.25 | 4607.14 | 1151.79
mt27prb010 |  |  | kg | Protector químico insecticida-fungicida. | 0.15 | 3394.51 | 509.18
mo038 |  |  | h | Oficial de 1ª pintor. | 0.527 | 612.02 | 322.53
mo076 |  |  | h | Ajudante de pintor. | 0.527 | 357.82 | 188.57
|  |  | % | Custos directos complementares | 2 | 2521.77 | 50.44
Custo de manutenção decenal: 7.588,02Kz nos primeiros 10 anos. | [5 empty] | Total: | 2572.21