## Folha 1
RNS020 | m² |  | Esmalte sobre serralharia de aço, acabamento martelado.
Aplicação manual de duas demãos de esmalte sintético, cor a escolher, acabamento martelado, (rendimento: 0,1 l/m² cada demão); aplicação prévia de duas demãos de primário sintético antioxidante de secagem rápida, à base de resinas alcídicas, cor branco, acabamento mate (rendimento: 0,1 l/m² cada demão), sobre guarda interior com entre-pano de barras, de aço.
Unitário |  | Ud |  | Descrição | Rend. | Preço unitário | Importância
mt27pfi140a |  | l |  | Primário sintético antioxidante de secagem rápida, cor branco, acabamento mate, à base de resinas alcídicas e pigmentos antioxidantes, de alta resistência à corrosão, para aplicar com trincha ou pistola. | 0.2 | 13481.8 | 2696.36
mt27esm010a |  | l |  | Esmalte sintético, para interior, cor a escolher, acabamento martelado, com resistência à intempérie, para aplicar com trincha, rolo ou pistola. | 0.2 | 17568 | 3513.6
mo038 |  | h |  | Oficial de 1ª pintor. | 0.77 | 1055.59 | 812.8
mo076 |  | h |  | Ajudante de pintor. | 0.153 | 620.64 | 94.96
|  | % |  | Custos directos complementares | 2 | 7117.72 | 142.35
Custo de manutenção decenal: 15.391,35Kz nos primeiros 10 anos. | [5 empty] | Total: | 7260.07