## Folha 1
ROD010 |  |  | m² | Pintura de paramentos de pelota basca.
Tinta de borracha clorada em paramentos de pelota basca, lavagem da superfície com ácido clorídrico diluído com 10% de água, demão de primário com tinta de borracha clorada, acabamento semi-brilhante, à base de resinas de borracha clorada e plastificantes insaponificáveis, diluída com 20% a 30% de dissolvente à base de hidrocarbonetos aromáticos, e duas demãos de acabamento com o mesmo produto sem diluir (rendimento: 0,125 l/m² cada demão).
Unitário | Ud | Descrição |  |  | Rend. | Preço unitário | Importância
mt27pfj120 | l | Solução de ácido clorídrico diluído em dez partes de água. |  |  | 0.3 | 1119.29 | 335.79
mt27pdj020d | l | Tinta de borracha clorada, acabamento semi-brilhante, à base de resinas de borracha clorada e plastificantes insaponificáveis, cor verde, resistente à abrasão e à imersão em água, aplicada com trincha, rolo ou pistola. |  |  | 0.344 | 3952 | 1359.49
mt27wad100a | l | Dissolvente formulado à base de hidrocarbonetos aromáticos de alto ponto de ebulição. |  |  | 0.031 | 901.15 | 27.94
mq07ple010c | Ud | Aluguer diário de cesta elevatória de braço articulado de 16 m de altura máxima de trabalho, incluindo manutenção e seguro de responsabilidade civil. |  |  | 0.01 | 12042.34 | 120.42
mo038 | h | Oficial de 1ª pintor. |  |  | 0.188 | 519.57 | 97.68
mo076 | h | Ajudante de pintor. |  |  | 0.188 | 300.91 | 56.57
| % | Custos directos complementares |  |  | 4 | 1997.89 | 79.92
Custo de manutenção decenal: 7.355,45Kz nos primeiros 10 anos. | [5 empty] | Total: | 2077.81