## Folha 1
ROD030 |  |  | m² | Pintura de paramentos e pavimentos em piscinas.
Tinta de borracha clorada em piscinas, lavagem da superfície com ácido clorídrico diluído com 10% de água, demão de primário com tinta de borracha clorada, acabamento semi-brilhante, à base de resinas de borracha clorada e plastificantes insaponificáveis, diluída com 20% a 30% de dissolvente à base de hidrocarbonetos aromáticos, e duas demãos de acabamento com o mesmo produto sem diluir (rendimento: 0,125 l/m² cada demão).
Unitário | Ud | Descrição |  |  | Rend. | Preço unitário | Importância
mt27pfj120 | l | Solução de ácido clorídrico diluído em dez partes de água. |  |  | 0.3 | 1119.29 | 335.79
mt27pdj020e | l | Tinta de borracha clorada, acabamento semi-brilhante, à base de resinas de borracha clorada e plastificantes insaponificáveis, cor azul, resistente à abrasão e à imersão em água, aplicada com trincha, rolo ou pistola. |  |  | 0.344 | 3105.15 | 1068.17
mt27wad100a | l | Dissolvente formulado à base de hidrocarbonetos aromáticos de alto ponto de ebulição. |  |  | 0.031 | 901.15 | 27.94
mo038 | h | Oficial de 1ª pintor. |  |  | 0.35 | 519.57 | 181.85
mo076 | h | Ajudante de pintor. |  |  | 0.35 | 300.91 | 105.32
| % | Custos directos complementares |  |  | 2 | 1719.07 | 34.38
Custo de manutenção decenal: 5.786,39Kz nos primeiros 10 anos. | [5 empty] | Total: | 1753.45