## Folha 1
ROO010 |  |  | m² | Tinta epóxi sobre pavimentos de garagens.
Esmalte de dois componentes à base de resinas epoxídicas combinadas com poliamidas, cor branca, acabamento brilhante, aplicado em duas demãos (rendimento: 0,1667 l/m² cada demão), sobre superfícies interiores de betão ou de argamassa autonivelante, em pavimentos de garagens (sem incluir a preparação do suporte).
Unitário | Ud | Descrição |  |  | Rend. | Preço unitário | Importância
mt27edj010a | l | Esmalte de dois componentes para interior, acabamento brilhante, à base de resinas epoxídicas combinadas com poliamidas, cor branca, aplicada com trincha, rolo ou pistola. |  |  | 0.333 | 4790.58 | 1595.26
mt27wad120a | l | Dissolvente formulado à base de uma mistura de hidrocarbonetos aromáticos, álcoois e ésteres. |  |  | 0.042 | 1074.85 | 45.14
mo038 | h | Oficial de 1ª pintor. |  |  | 0.113 | 519.57 | 58.71
mo076 | h | Ajudante de pintor. |  |  | 0.113 | 300.91 | 34
| % | Custos directos complementares |  |  | 2 | 1733.11 | 34.66
Custo de manutenção decenal: 3.323,41Kz nos primeiros 10 anos. | [5 empty] | Total: | 1767.77