## Folha 1
RSC010 | m² |  | Pavimento interior de peças de marmorite. Colocação em camada grossa.
Pavimento interior de peças de marmorite microgrão (menor ou igual a 6 mm), utilização normal segundo EN 13748-1, de 40x40 cm, cor Marfim e em posse de certificados de ensaios, com um polimento inicial em fábrica, para polir e abrilhantar em obra. COLOCAÇÃO: em camada grossa, com maceta sobre leito de argamassa de cimento, confeccionada em obra, dosificação 1:6, de 3 cm de espessura. ENCHIMENTO DE JUNTAS: com argamassa de cimento branco colorida em juntas de 1 a 1,5 mm de espessura.
Unitário |  | Ud |  | Descrição |  | Rend. |  | Preço unitário | Importância
mt08aaa010a |  | m³ |  | Água. |  | 0.006 |  | 283.51 | 1.7
mt01arg005a |  | t |  | Areia de pedreira, para argamassa preparada em obra. |  | 0.052 |  | 3024.04 | 157.25
mt08cem000l |  | kg |  | Cimento cinzento em sacos. |  | 8 |  | 18.9 | 151.2
mt18btl010gc |  | m² |  | Peças de marmorite para interior, utilização normal, microgrão (menor ou igual a 6 mm), formato nominal 40x40 cm, cor Marfim, com um primeiro polimento em fábrica, para polimento e abrilhantamento final em obra, segundo EN 13748-1. |  | 1.05 |  | 13136.1 | 13792.9
mt18btl100a |  | kg |  | Leitada colorida com a mesma tonalidade dos ladrilhos, para pavimento de marmorite. |  | 1.6 |  | 1420.76 | 2273.22
mq06hor010 |  | h |  | Betoneira eléctrica com uma capacidade de amassadura de 160 l. |  | 0.032 |  | 932.73 | 29.85
mo023 |  | h |  | Oficial de 1ª ladrilhador. |  | 0.249 |  | 1055.59 | 262.84
mo061 |  | h |  | Ajudante de ladrilhador. |  | 0.585 |  | 620.64 | 363.07
|  | % |  | Custos directos complementares |  | 2 |  | 17032 | 340.64
Custo de manutenção decenal: 1.563,54Kz nos primeiros 10 anos. | [7 empty] | Total: | 17372.7
Referência e título da norma |  |  |  |  | Aplicabilidade(a) |  | Obrigatoriedade(b) |  |  | Sistema(c)
EN 13748-1:2004 |  |  |  |  | 162005 |  | 1102010 |  |  | 4
Mosaico hidráulico — Parte 1: Mosaico hidráulico para utilização em interiores
EN 13748-1:2004/A1:2005 |  |  |  |  | 142006 |  | 1102010
EN 13748-1:2004/AC:2005 |  |  |  |  | 162005 |  | 162005
(a) Data de entrada em aplicação da norma harmonizada
(b) Data final do período de coexistência
(c) Sistema de avaliação e verificação da regularidade do desempenho