## Folha 1
RSC041 |  |  | m | Rodapé hidráulico.
Rodapé hidráulico, de 20x7 cm, liso, cor a escolher, para interiores, assente com cimento cola normal, C1 cinzento, com dupla colagem e enchimento de juntas com argamassa de juntas cimentosa, CG1, para junta mínima (entre 1 e 2 mm).
Unitário | Ud | Descrição |  |  |  | Rend. | Preço unitário |  | Importância
mt09mcr021g | kg | Cimento cola normal, C1 segundo NP EN 12004, cor cinzento. |  |  |  | 0.015 | 45.75 |  | 0.69
mt18bhi025a | m | Rodapé hidráulico, de 20x7 cm, liso, cor a escolher. |  |  |  | 1.05 | 2997.16 |  | 3147.02
mt09mcr060d | kg | Argamassa de juntas cimentosa, CG1, para junta mínima entre 1 e 2 mm, segundo EN 13888. |  |  |  | 0.025 | 91.51 |  | 2.29
mo023 | h | Oficial de 1ª ladrilhador. |  |  |  | 0.242 | 353.38 |  | 85.52
| % | Meios auxiliares |  |  |  | 2 | 3235.52 |  | 64.71
| % | Custos indirectos |  |  |  | 3 | 3300.23 |  | 99.01
Custo de manutenção decenal: 373,92Kz nos primeiros 10 anos. | [6 empty] | Total: |  | 3399.24
Referência e título da norma |  |  |  |  | Aplicabilidade (1) |  |  | Obrigatoriedade (2) |  | Sistema (3)
EN 12004:2007+A1:2012 |  |  |  |  | 142013 |  |  | 172013 |  | 3
Colas para ladrilhos - Requisitos, avaliação da conformidade, classificação e designação
EN 1339:2003 |  |  |  |  | 132004 |  |  | 132005 |  | 4
Lajetas prefabricadas de betão – Requisitos e métodos de ensaio
EN 1339:2003/AC:2006 |  |  |  |  | 112007 |  |  | 112007
(1) Data de entrada em aplicação da norma harmonizada e início do período de coexistência
(2) Data final do período de coexistência / entrada em vigor da marcação CE
(3) Sistema de avaliação e verificação da regularidade do desempenho