## Folha 1
RSD010 | m |  | Rodapé metálico.
Rodapé liso de aço inoxidável, de 60 mm de altura, fixado com cola.
Unitário |  | Ud |  | Descrição | Rend. | Preço unitário | Importância
mt47adc110a |  | kg |  | Cola especial de poliuretano bicomponente. | 0.06 | 779.05 | 46.74
mt18rpp020a |  | m |  | Rodapé liso de aço inoxidável, de 60 mm de altura, inclusive p/p de peças para uniões, tratamento de ângulos e terminações. | 1.05 | 3556.51 | 3734.34
mo023 |  | h |  | Oficial de 1ª ladrilhador. | 0.151 | 353.38 | 53.36
|  | % |  | Meios auxiliares | 2 | 3834.44 | 76.69
|  | % |  | Custos indirectos | 3 | 3911.13 | 117.33
Custo de manutenção decenal: 725,12Kz nos primeiros 10 anos. | [5 empty] | Total: | 4028.46