## Folha 1
RSD010 | m |  | Rodapé metálico.
Rodapé liso de aço inoxidável, de 80 mm de altura, fixado com cola.
Unitário |  | Ud |  | Descrição | Rend. | Preço unitário | Importância
mt47adc110a |  | kg |  | Cola especial de poliuretano bicomponente. | 0.08 | 779.05 | 62.32
mt18rpp020b |  | m |  | Rodapé liso de aço inoxidável, de 80 mm de altura, inclusive p/p de peças para uniões, tratamento de ângulos e terminações. | 1.05 | 3957.24 | 4155.1
mo023 |  | h |  | Oficial de 1ª ladrilhador. | 0.151 | 353.38 | 53.36
|  | % |  | Meios auxiliares | 2 | 4270.78 | 85.42
|  | % |  | Custos indirectos | 3 | 4356.2 | 130.69
Custo de manutenção decenal: 807,64Kz nos primeiros 10 anos. | [5 empty] | Total: | 4486.89