## Folha 1
RSD010 | m |  | Rodapé metálico.
Rodapé liso de alumínio anodizado, de 70 mm de altura, cor prata, fixado com clipes a perfil suporte.
Unitário |  | Ud |  | Descrição | Rend. | Preço unitário | Importância
mt18rpp050a |  | m |  | Rodapé liso de alumínio anodizado, de 70 mm de altura, cor prata, com espaço suficiente para alojamento de cabos, inclusive clipes de fixação e p/p de perfil suporte, acessórios de fixação do perfil suporte, e peças para uniões, tratamento de ângulos e terminações. | 1.05 | 2462.84 | 2585.98
mo023 |  | h |  | Oficial de 1ª ladrilhador. | 0.189 | 353.38 | 66.79
|  | % |  | Meios auxiliares | 2 | 2652.77 | 53.06
|  | % |  | Custos indirectos | 3 | 2705.83 | 81.17
Custo de manutenção decenal: 501,66Kz nos primeiros 10 anos. | [5 empty] | Total: | 2787