## Folha 1
RSD010 | m |  | Rodapé metálico.
Rodapé liso de alumínio anodizado, de 100 mm de altura, cor ouro, fixado com clipes a perfil suporte.
Unitário |  | Ud |  | Descrição | Rend. | Preço unitário | Importância
mt18rpp050d |  | m |  | Rodapé liso de alumínio anodizado, de 100 mm de altura, cor ouro, com espaço suficiente para alojamento de cabos, inclusive clipes de fixação e p/p de perfil suporte, acessórios de fixação do perfil suporte, e peças para uniões, tratamento de ângulos e terminações. | 1.05 | 3873.76 | 4067.45
mo023 |  | h |  | Oficial de 1ª ladrilhador. | 0.189 | 353.38 | 66.79
|  | % |  | Meios auxiliares | 2 | 4134.24 | 82.68
|  | % |  | Custos indirectos | 3 | 4216.92 | 126.51
Custo de manutenção decenal: 781,82Kz nos primeiros 10 anos. | [5 empty] | Total: | 4343.43