## Folha 1
RSE040 | m² | Pavimento técnico acessível "GRESPANIA".
Pavimento técnico acessível de painéis autoportantes de 600x600 mm e 48 mm de espessura, formados por um suporte base de painel de aglomerado, de 38 mm de espessura, com bordos de PVC, lâmina de alumínio de 0,5 mm de espessura disposta na face inferior e uma camada de acabamento de grés porcelânico, estilo cimento, série Meteor "GRESPANIA", cor antracite, acabamento liso, de 598x598 mm e 10 mm de espessura apoiadas sobre pés reguláveis de aço galvanizado, para alturas de até 150 mm.
Unitário |  |  | Ud | Descrição | Rend. | Preço unitário | Importância
mt12psk040a |  |  | m | Fita perimetral de lã de rocha de 12 mm de espessura e 100 mm de largura. | 1 | 1424.76 | 1424.76
mt12psk080a |  |  | Ud | Cartucho de 600 cm³ de cola para fixação de pés reguláveis à superfície de apoio. | 0.01 | 4000.91 | 40.01
mt12psk060J |  |  | Ud | Pé regulável de aço galvanizado, para alturas de até 150 mm. Inclusive acessórios. | 3 | 653.29 | 1959.87
mt12stg010gabb |  |  | m² | Painel autoportante para o sistema de pavimento técnico acessível "GRESPANIA", de 600x600 mm e 48 mm de espessura, formado por um suporte base de painel de aglomerado, de 38 mm de espessura, biselado e rematado perimetralmente com PVC, cor a escolher, lâmina de alumínio de 0,5 mm de espessura disposta na face inferior e uma camada de acabamento de grés porcelânico, estilo cimento, série Meteor "GRESPANIA", cor antracite, acabamento liso, de 598x598 mm e 10 mm de espessura; classificação 2/2/A/2, segundo NP EN 12825. | 1.05 | 32023.7 | 33624.89
mo011 |  |  | h | Oficial de 1ª montador. | 0.47 | 630.15 | 296.17
mo080 |  |  | h | Ajudante de montador. | 0.47 | 357.82 | 168.18
|  |  | % | Custos directos complementares | 2 | 37513.88 | 750.28
Custo de manutenção decenal: 1.913,21Kz nos primeiros 10 anos. | [5 empty] | Total: | 38264.16