## Folha 1
RSG091 | m |  | Rodapé de barro cozido.
Rodapé cerâmico de barro cozido, 8,5x40 cm, para interiores, assente e enchimento de juntas com argamassa de cimento M-10.
Unitário |  | Ud |  | Descrição | Rend. | Preço unitário | Importância
mt09mor010e |  | m³ |  | Argamassa de cimento CEM II/B-L 32,5 N tipo M-10, confeccionada em obra com 320 kg/m³ de cimento e uma proporção em volume 1/4. | 0.015 | 17324.78 | 259.87
mt18rco020b |  | m |  | Rodapé cerâmico de barro cozido, 8,5x40 cm. | 1.05 | 1354.35 | 1422.07
mo023 |  | h |  | Oficial de 1ª ladrilhador. | 0.242 | 519.57 | 125.74
|  | % |  | Custos directos complementares | 2 | 1807.68 | 36.15
Custo de manutenção decenal: 202,82Kz nos primeiros 10 anos. | [5 empty] | Total: | 1843.83