## Folha 1
RSI006 | m² |  | Preparação da superfície da base de betão, para a posterior aplicação de um revestimento.
Preparação da superfície da base de betão, para a posterior aplicação de um revestimento, através de desbastamento mecânico, obtendo uma rugosidade inferior a 2 mm.
Unitário |  | Ud |  | Descrição | Rend. | Preço unitário | Importância
mq06aca010 |  | h |  | Equipamento de lixagem ou debastamento com disco de diamante para superfícies de betão, com sistema de aspiração. | 0.09 | 1559.42 | 140.35
mq08gel010k |  | h |  | Grupo electrogéneo insonorizado, trifásico, de 45 kVA de potência. | 0.09 | 1455.25 | 130.97
mo020 |  | h |  | Oficial de 1ª construção. | 0.118 | 1055.59 | 124.56
mo112 |  | h |  | Operário especializado construção. | 0.118 | 606.46 | 71.56
mo113 |  | h |  | Operário não qualificado construção. | 0.059 | 596.7 | 35.21
|  | % |  | Custos directos complementares | 2 | 502.65 | 10.05
[6 empty] | Total: | 512.7