## Folha 1
RSM021 | m² |  | Soalho de madeira para interior.
Soalho flutuante, de tábuas de madeira maciça de faia, de 22 mm, ensambladas com cola e colocadas a mata-juntas sobre lâmina de espuma de polietileno de alta densidade de 3 mm de espessura.
Unitário |  | Ud |  | Descrição |  | Rend. |  | Preço unitário | Importância
mt16pnc020a |  | m² |  | Lâmina de espuma de polietileno de alta densidade de 3 mm de espessura; proporcionando uma redução do nível global de pressão sonora a sons de percussão de 16 dB. |  | 1.1 |  | 647.12 | 711.83
mt16aaa030 |  | m |  | Fita autocolante para vedação de juntas. |  | 0.44 |  | 370.63 | 163.08
mt18mta020gb |  | m² |  | Soalho flutuante em pranchas de madeira maciça de faia, de 22 mm de espessura, envernizado em fábrica com duas demãos de verniz de secagem ultravioleta e duas demãos de acabamento de verniz de poliuretano, à base de isocianato, acabamento semi-mate, segundo EN 13810-1 e EN 14342. Inclusive molduras de guarnição e acessórios de montagem. |  | 1.02 |  | 74398.4 | 75886.37
mt18mva070 |  | l |  | Adesivo, com classe de durabilidade D3 segundo NP EN 204. |  | 0.05 |  | 4435.25 | 221.76
mo025 |  | h |  | Oficial de 1ª instalador de pavimentos de madeira. |  | 0.459 |  | 1055.59 | 484.52
mo063 |  | h |  | Ajudante de instalador de pavimentos de madeira. |  | 0.459 |  | 620.64 | 284.87
|  | % |  | Custos directos complementares |  | 2 |  | 77752.43 | 1555.05
Custo de manutenção decenal: 27.789,36Kz nos primeiros 10 anos. | [7 empty] | Total: | 79307.48
Referência e título da norma |  |  |  |  | Aplicabilidade(a) |  | Obrigatoriedade(b) |  |  | Sistema(c)
EN 14342:2013 |  |  |  |  | 882014 |  | 882015 |  |  | 1/3/4
Madeira para pavimentos — Características, avaliação da conformidade e marcação
(a) Data de entrada em aplicação da norma harmonizada
(b) Data final do período de coexistência
(c) Sistema de avaliação e verificação da regularidade do desempenho