## Folha 1
RSN100 | m | Junta de retracção em pavimento contínuo de betão, através do corte com disco de diamante.
Junta de retracção em pavimento contínuo de betão, de 5 a 10 mm de largura e 20 mm de profundidade, através de corte com disco de diamante.
Unitário |  |  | Ud | Descrição | Rend. | Preço unitário | Importância
mq06cor020 |  |  | h | Equipamento para corte de juntas em massames de betão. | 0.15 | 2876.59 | 431.49
mo112 |  |  | h | Operário especializado construção. | 0.197 | 606.46 | 119.47
|  |  | % | Custos directos complementares | 2 | 550.96 | 11.02
Custo de manutenção decenal: 365,29Kz nos primeiros 10 anos. | [5 empty] | Total: | 561.98