## Folha 1
RSN120 | m |  | Junta de construção em pavimento contínuo de betão, com perfil pré-moldado.
Junta de construção, em pavimento contínuo de betão, com perfil oco de PVC rígido, de secção triangular, de 40 mm de altura.
Unitário |  | Ud |  | Descrição | Rend. | Preço unitário | Importância
mt18acc060a |  | m |  | Perfil oco de PVC rígido, de secção triangular, de 40 mm de altura, para a formação de juntas em pavimentos contínuos de betão; com cavilhas de plástico para a sua ligação. | 1.05 | 1717.27 | 1803.13
mo020 |  | h |  | Oficial de 1ª construção. | 0.131 | 1101.86 | 144.34
mo113 |  | h |  | Operário não qualificado construção. | 0.131 | 622.83 | 81.59
|  | % |  | Custos directos complementares | 2 | 2029.06 | 40.58
Custo de manutenção decenal: 1.345,27Kz nos primeiros 10 anos. | [5 empty] | Total: | 2069.64