## Folha 1
RSN140 |  |  | m | Junta de dilatação em pavimento contínuo de betão, através de perfil pré-moldado.
Perfil de aço galvanizado, de 125 mm de altura, formado por dois perfis unidos entre si, entre os que se coloca espuma de poliestireno, colocado como junta de dilatação em pavimento contínuo de betão.
Unitário | Ud | Descrição |  |  | Rend. | Preço unitário | Importância
mt18wwe015a | m | Perfil de aço galvanizado, de 125 mm de altura, formado por dois perfis unidos entre si, entre os que se coloca espuma de poliestireno, para a formação de juntas de dilatação em pavimentos contínuos de betão. Inclusive p/p de pés de ancoragem e elementos de fixação. |  |  | 1.05 | 7165.72 | 7524.01
mo020 | h | Oficial de 1ª construção. |  |  | 0.063 | 519.57 | 32.73
mo113 | h | Operário não qualificado construção. |  |  | 0.063 | 288.83 | 18.2
| % | Custos directos complementares |  |  | 2 | 7574.94 | 151.5
Custo de manutenção decenal: 5.022,19Kz nos primeiros 10 anos. | [5 empty] | Total: | 7726.44