## Folha 1
RSN200 | m² |  | Polimento mecânico de superfície de betão.
Polimento mecânico em obra de superfície de betão.
Unitário |  | Ud |  | Descrição | Rend. | Preço unitário | Importância
mq06aca030 |  | h |  | Polidora para pavimentos de betão, composta por pratos giratórios aos que se acoplam uma série de mós abrasivas, refrigeradas com água. | 0.171 | 499.66 | 85.44
mo037 |  | h |  | Oficial de 1ª polidor de pavimentos. | 0.214 | 519.57 | 111.19
mo075 |  | h |  | Ajudante de polidor de pavimentos. | 0.214 | 300.91 | 64.39
|  | % |  | Custos directos complementares | 2 | 261.02 | 5.22
Custo de manutenção decenal: 343,45Kz nos primeiros 10 anos. | [5 empty] | Total: | 266.24