## Folha 1
RSS100 | m | Rodapé de PVC.
Rodapé semi-rígido de PVC expandido, de 60 mm de altura, fixado com cola.
Unitário |  | Ud | Descrição | Rend. | Preço unitário | Importância
mt18dww020a |  | l | Cola de cloropreno, de base solvente monocomponente. | 0.06 | 1963.18 | 117.79
mt18rpv020a |  | m | Rodapé semi-rígido de PVC expandido, de 60 mm de altura e 4 mm de espessura, cor, fornecida em tramos de 3 m de comprimento. | 1.05 | 1259.59 | 1322.57
mo026 |  | h | Oficial de 1ª instalador de revestimentos flexíveis. | 0.161 | 612.02 | 98.54
|  | % | Custos directos complementares | 2 | 1538.9 | 30.78
Custo de manutenção decenal: 282,54Kz nos primeiros 10 anos. |  |  |  |  | Total: | 1569.68