## Folha 1
RTB020 | m |  | Remate para tecto falso amovível de placas de escaiola.
Formação de remate vertical em mudança de nível de tecto falso amovível, através de placas de escaiola com nervuras e acabamento liso sobre perfis metálicos, para fechar um espaço de 20 cm de altura. Inclusive fixações para a ancoragem dos perfis e pasta de escaiola.
Unitário |  | Ud |  | Descrição |  | Rend. |  | Preço unitário | Importância
mt12fpe010b |  | m² |  | Placa de escaiola com nervuras, de 100x60 cm e de 8 mm de espessura (20 mm de espessura total, incluindo as nervuras), com canto recto e acabamento liso, sem revestir, para tectos falsos. |  | 0.224 |  | 3697.81 | 828.31
mt09pes010 |  | m³ |  | Pasta de escaiola, segundo EN 13279-1. |  | 0.002 |  | 32369.7 | 64.74
mt12psg225 |  | m |  | Perfil de aço galvanizado, para a sustentação de remate em tectos falsos amovível. |  | 2.1 |  | 2627.7 | 5518.17
mt12psg230 |  | Ud |  | Forquilha de aço galvanizado. |  | 0.55 |  | 820.41 | 451.23
mt12psg231 |  | Ud |  | Peça de união. |  | 0.55 |  | 1034.44 | 568.94
mo035 |  | h |  | Oficial de 1ª escaiolador. |  | 0.656 |  | 1028.94 | 674.98
mo117 |  | h |  | Operário escaiolador. |  | 0.656 |  | 581.64 | 381.56
|  | % |  | Custos directos complementares |  | 2 |  | 8487.93 | 169.76
Custo de manutenção decenal: 1.818,11Kz nos primeiros 10 anos. | [7 empty] | Total: | 8657.69
Referência e título da norma |  |  |  |  | Aplicabilidade(a) |  | Obrigatoriedade(b) |  |  | Sistema(c)
EN 13279-1:2008 |  |  |  |  | 1102010 |  | 1102010 |  |  | 3/4
Gesso e produtos à base de gesso para a constr ução — Parte 1: Definições e requisitos
(a) Data de entrada em aplicação da norma harmonizada
(b) Data final do período de coexistência
(c) Sistema de avaliação e verificação da regularidade do desempenho