## Folha 1
RTB028 | m² |  | Tecto falso amovível de placas de escaiola. Sistema "PLACO".
Tecto falso amovível suspenso, Decogips "PLACO", situado a uma altura menor de 4 m. Sistema Placo Prima "PLACO", constituído por: ESTRUTURA: perfis à vista, de aço galvanizado, cor branca, com sola de 15 mm de largura, compreendendo perfis primários de aço galvanizado, Quick-lock "PLACO", de 3000 mm de comprimento e 15x38 mm de secção, perfis secundários de aço galvanizado, Quick-lock "PLACO", de 1200 mm de comprimento e 15x38 mm de secção e perfis secundários de aço galvanizado, Quick-lock "PLACO", de 600 mm de comprimento e 15x38 mm de secção, suspensos da laje ou elemento de suporte com varões e suspensões; PLACAS: placas de escaiola, de superfície granulada, gama Básica modelo Capri "PLACO", de 600x600 mm e 15 mm de espessura. Inclusive perfis angulares Quick-lock "PLACO", fixações para a ancoragem dos perfis e acessórios de montagem.
Unitário |  | Ud |  | Descrição |  | Rend. |  | Preço unitário | Importância
mt12plp100a |  | m |  | Perfil angular de aço galvanizado, Quick-lock "PLACO", cor branca, fabricado através de laminação a frio, de 3000 mm de comprimento, 22x22 mm de secção e 0,5 mm de espessura, para a realização de tectos falsos amovíveis, segundo EN 13964. |  | 0.5 |  | 1735.95 | 867.98
mt12ple100 |  | Ud |  | Varão liso regulável com gancho "PLACO", de 4 mm de diâmetro e 1000 mm de comprimento. |  | 0.83 |  | 2163.99 | 1796.11
mt12psg220 |  | Ud |  | Fixação composta por bucha e parafuso 5x27. |  | 0.83 |  | 76.45 | 63.45
mt12ple090 |  | Ud |  | Peça de suspensão rápida Quick-lock "PLACO". |  | 0.83 |  | 1504.68 | 1248.88
mt12plp090f |  | m |  | Perfil primário de aço galvanizado Quick-lock "PLACO", cor branca, fabricado através de laminação a frio, de 3000 mm de comprimento e 15x38 mm de secção, para a realização de tectos falsos amovíveis, segundo EN 13964. |  | 0.83 |  | 3436.23 | 2852.07
mt12plp090i |  | m |  | Perfil secundário de aço galvanizado Quick-lock "PLACO", cor branca, fabricado através de laminação a frio, de 1200 mm de comprimento e 15x38 mm de secção, para a realização de tectos falsos amovíveis, segundo EN 13964. |  | 1.66 |  | 3436.23 | 5704.14
mt12plp090l |  | m |  | Perfil secundário de aço galvanizado Quick-lock "PLACO", cor branca, fabricado através de laminação a frio, de 600 mm de comprimento e 15x38 mm de secção, para a realização de tectos falsos amovíveis, segundo EN 13964. |  | 0.83 |  | 3436.23 | 2852.07
mt12plk040aba |  | m² |  | Placa de escaiola, de superfície granulada, gama Básica modelo Capri "PLACO", de 600x600 mm e 15 mm de espessura, para colocar sobre perfis à vista com sola de 15 mm de largura, em tectos falsos amovíveis Decogips, segundo EN 14246. |  | 1.02 |  | 8548.95 | 8719.93
mo035 |  | h |  | Oficial de 1ª escaiolador. |  | 0.302 |  | 1028.94 | 310.74
mo073 |  | h |  | Ajudante de escaiolador. |  | 0.302 |  | 604.97 | 182.7
|  | % |  | Custos directos complementares |  | 2 |  | 24598.1 | 491.96
Custo de manutenção decenal: 6.272,51Kz nos primeiros 10 anos. | [7 empty] | Total: | 25090
Referência e título da norma |  |  |  |  | Aplicabilidade(a) |  | Obrigatoriedade(b) |  |  | Sistema(c)
EN 13964:2014 |  |  |  |  | 842016 |  | 842017 |  |  | 1/3/4
Tetos suspensos — Requisitos e métodos de ensaio
EN 14246:2006 |  |  |  |  | 142007 |  | 142008 |  |  | 3/4
Elementos de gesso para tectos suspensos — Definições, requisitos e métodos de ensaio
EN 14246:2006/AC:2007 |  |  |  |  | 112008 |  | 112008
(a) Data de entrada em aplicação da norma harmonizada
(b) Data final do período de coexistência
(c) Sistema de avaliação e verificação da regularidade do desempenho