## Folha 1
RTC019 | Ud |  | Alçapão para tecto falso contínuo de placas de gesso laminado, sistema "PLACO".
Alçapão Gyptone Access Big Sixto 63 "PLACO", de 600x600 mm, para tecto falso contínuo de placas de gesso laminado perfuradas fono-absorventes Gyptone Continuo. O preço inclui a resolução de encontros e pontos singulares.
Unitário |  | Ud |  | Descrição |  | Rend. |  | Preço unitário | Importância
mt12plp010 |  | m |  | Perfil metálico de aço galvanizado, F-530 "PLACO", fabricado através de laminação a frio, de 3000 mm de comprimento, 45x18 mm de secção e 0,6 mm de espessura, para a realização de revestimentos interiores autoportantes e tectos, segundo EN 14195. |  | 1.2 |  | 647.8 | 777.36
mt12plt010c |  | Ud |  | Parafuso auto-roscante TTPC 35 "PLACO", com cabeça de trombeta, de 35 mm de comprimento, para instalação de placas de gesso laminado sobre perfis de espessura inferior a 6 mm. |  | 26 |  | 8.03 | 208.78
mt12pla020f |  | Ud |  | Alçapão Gyptone Access Big Sixto 63 "PLACO", de 600x600 mm, formado por aro e tampa de 510x510 mm. |  | 1 |  | 67874.36 | 67874.36
mt12plm010a |  | kg |  | Massa de secagem em pó SN "PLACO"; Euroclasse A2-s1, d0 de reacção ao fogo, segundo NP EN 13501-1, intervalo de temperatura de trabalho de 5 a 30°C, para aplicação manual com fita de juntas, segundo EN 13963; para o tratamento das juntas das placas de gesso laminado. |  | 0.3 |  | 576.38 | 172.91
mt12plj010 |  | m |  | Fita microperfurada de papel, "PLACO", para acabamento de juntas de placas de gesso laminado. |  | 1.2 |  | 21.56 | 25.87
mo015 |  | h |  | Oficial de 1ª montador de tectos falsos. |  | 0.938 |  | 630.15 | 591.08
mo082 |  | h |  | Ajudante de montador de tectos falsos. |  | 0.469 |  | 357.82 | 167.82
|  | % |  | Custos directos complementares |  | 2 |  | 69818.18 | 1396.36
Custo de manutenção decenal: 12.106,47Kz nos primeiros 10 anos. | [7 empty] | Total: | 71214.54
Referência e título da norma |  |  |  |  | Aplicabilidade(a) |  | Obrigatoriedade(b) |  |  | Sistema(c)
EN 14195:2005 |  |  |  |  | 112006 |  | 112007
Element os de armação metálica para sistemas em placas de gesso — Definições, requisitos e métodos de ensaio
EN 14195:2005/A C:2006 |  |  |  |  | 112007 |  | 112007
EN 13963:2005 |  |  |  |  | 132006 |  | 132007
Materiais de vedação para placas de gesso — Definições, requisitos e métodos de ensaio
EN 13963:2005/A C:2006 |  |  |  |  | 112007 |  | 112007
(a) Data de entrada em aplicação da norma harmonizada e início do período de coexistência
(b) Data final do período de coexistência / entrada em vigor da marcação CE
(c) Sistema de avaliação e verificação da regularidade do desempenho