## Folha 1
RTC020 | m |  | Remate para tecto falso contínuo de placas de gesso laminado.
Remate vertical em mudança de nível de tecto falso contínuo, através de placas de gesso laminado fixadas com massa de colagem, para fechar um espaço de 20 cm de altura. Inclusive corte, fixação com massa de colagem, massa de juntas e fita de juntas.
Unitário |  | Ud |  | Descrição |  | Rend. |  | Preço unitário | Importância
mt12psg010c |  | m² |  | Placa de gesso laminado A / EN 520 - 1200 / comprimento / 18 / com os bordos longitudinais afinados. |  | 0.231 |  | 7462.08 | 1723.74
mt12psg035a |  | kg |  | Massa de colagem, segundo EN 14496. |  | 0.3 |  | 516.7 | 155.01
mt12psg030a |  | kg |  | Massa de juntas, segundo EN 13963. |  | 0.4 |  | 1072.02 | 428.81
mt12psg040a |  | m |  | Fita microperfurada de papel, segundo EN 13963. |  | 2.1 |  | 50.75 | 106.58
mo015 |  | h |  | Oficial de 1ª montador de tectos falsos. |  | 0.656 |  | 1057.3 | 693.59
mo082 |  | h |  | Ajudante de montador de tectos falsos. |  | 0.656 |  | 604.97 | 396.86
|  | % |  | Custos directos complementares |  | 2 |  | 3504.59 | 70.09
Custo de manutenção decenal: 750,68Kz nos primeiros 10 anos. | [7 empty] | Total: | 3574.68
Referência e título da norma |  |  |  |  | Aplicabilidade(a) |  | Obrigatoriedade(b) |  |  | Sistema(c)
EN 520:2004+A1:2009 |  |  |  |  | 162010 |  | 1122010 |  |  | 3/4
Placas de gesso — Definições, requisitos e métodos de ensaio
EN 14496:2005 |  |  |  |  | 192006 |  | 192007 |  |  | 3/4
Colas à base de gesso para painéis compostos e placas para isolamento térmico/acústico — Definições, requisitos e métodos de ensaio.
EN 13963:2005 |  |  |  |  | 132006 |  | 132007 |  |  | 3/4
Materiais de vedação para placas de gesso — Definições, requisitos e métodos de ensaio
EN 13963:2005/AC:2006 |  |  |  |  | 112007 |  | 112007
(a) Data de entrada em aplicação da norma harmonizada
(b) Data final do período de coexistência
(c) Sistema de avaliação e verificação da regularidade do desempenho