## Folha 1
RTC021 | Ud | Alçapão para tecto falso contínuo de placas de gesso laminado. Sistema "KNAUF".
Alçapão gama Básica, Basic 12,5, sistema E102.a "KNAUF", de 200x200 mm, formado por aro de alumínio e porta de placa de gesso laminado (1 impregnada (H1), de 12,5 mm de espessura), para tecto falso contínuo de placas de gesso laminado. Inclusive acessórios de montagem.
Unitário |  |  | Ud | Descrição | Rend. | Preço unitário | Importância
mt12ppk060acdfba |  |  | Ud | Alçapão gama Básica, Basic 12,5, sistema E102.a "KNAUF", de 200x200 mm, formado por aro de alumínio e porta de placa de gesso laminado (1 impregnada (H1), de 12,5 mm de espessura). | 1 | 23375.9 | 23375.9
mo015 |  |  | h | Oficial de 1ª montador de tectos falsos. | 0.393 | 1057.3 | 415.52
mo082 |  |  | h | Ajudante de montador de tectos falsos. | 0.197 | 604.97 | 119.18
|  |  | % | Custos directos complementares | 2 | 23910.6 | 478.21
Custo de manutenção decenal: 4.146,09Kz nos primeiros 10 anos. | [5 empty] | Total: | 24388.8