## Folha 1
RTC021 | Ud |  | Alçapão para tecto falso contínuo de placas de gesso laminado. Sistema "KNAUF".
Alçapão anti-radiações, gama Especial, Safeboard, sistema "KNAUF", de 300x300 mm, formado por aro de alumínio e porta de placa de gesso laminado (1 Safeboard (DF), de 12,5 mm de espessura), para tecto falso contínuo de placas de gesso laminado. Inclusive acessórios de montagem. O preço inclui a resolução de encontros e pontos singulares.
Unitário |  | Ud |  | Descrição | Rend. | Preço unitário | Importância
mt12ppk066a |  | Ud |  | Alçapão anti-radiações, gama Especial, Safeboard, sistema "KNAUF", de 300x300 mm, formado por aro de alumínio e porta de placa de gesso laminado (1 Safeboard (DF), de 12,5 mm de espessura). | 1 | 210374 | 210374
mo015 |  | h |  | Oficial de 1ª montador de tectos falsos. | 0.402 | 630.15 | 253.32
mo082 |  | h |  | Ajudante de montador de tectos falsos. | 0.201 | 357.82 | 71.92
|  | % |  | Custos directos complementares | 2 | 210700 | 4213.99
Custo de manutenção decenal: 36.535,31Kz nos primeiros 10 anos. | [5 empty] | Total: | 214914