## Folha 1
RTC021 | Ud | Alçapão para tecto falso contínuo de placas de gesso laminado. Sistema "KNAUF".
Alçapão gama Básica, Revo Linie 12,5, sistema E112 "KNAUF", de 200x200 mm, formado por aro de alumínio e porta de placa de gesso laminado (1 Diamant (DFH1I), de 12,5 mm de espessura), para tecto falso contínuo de placas de gesso laminado. Inclusive acessórios de montagem. O preço inclui a resolução de encontros e pontos singulares.
Unitário |  |  | Ud | Descrição | Rend. | Preço unitário | Importância
mt12ppk060aggjba |  |  | Ud | Alçapão gama Básica, Revo Linie 12,5, sistema E112 "KNAUF", de 200x200 mm, formado por aro de alumínio e porta de placa de gesso laminado (1 Diamant (DFH1I), de 12,5 mm de espessura). | 1 | 13163.9 | 13163.9
mo015 |  |  | h | Oficial de 1ª montador de tectos falsos. | 0.402 | 630.15 | 253.32
mo082 |  |  | h | Ajudante de montador de tectos falsos. | 0.201 | 357.82 | 71.92
|  |  | % | Custos directos complementares | 2 | 13489.1 | 269.78
Custo de manutenção decenal: 2.339,01Kz nos primeiros 10 anos. | [5 empty] | Total: | 13758.9